## ЛСР 17 граф
СОГЛАСОВАНО: | [11 empty] | УТВЕРЖДАЮ:
Главный инженер ПАО "УХП"
_________________ | [11 empty] | _________________ А.Л. Суслов
" _____ " ________________ 2022 г. | [11 empty] | "____" ______________2022 г.
ПАО "УХП"
(наименование стройки)
ЛОКАЛЬНЫЙ СМЕТНЫЙ РАСЧЕТ № 59/250-22 (на тендер)
(локальная смета)
|  | на | Ремонт фасада и кровли здания гаража Ц.22 (напротив Здания пульвербакилита)
(наименование работ и затрат, наименование объекта)
Основание: Дефектная ведомость №5900-129-2022
|  |  | Сметная стоимость строительных работ _______________________________________________________________________________________________ | [5 empty] | ___________________________269989,12 |  | руб.
|  |  | Средства на оплату труда _______________________________________________________________________________________________ | [5 empty] | ___________________________29049,71 |  | руб.
|  |  | Сметная трудоемкость _______________________________________________________________________________________________ | [5 empty] | _______________________________________________________________________________________________2259,83 |  | чел.час
Составлен(а) в текущих (прогнозных) ценах по состоянию на ______________
№ пп | Обосно- вание | Наименование | Ед. изм. | Кол. | Стоимость единицы, руб. |  |  |  | Общая стоимость, руб. |  |  |  | Т/з осн. раб.на ед. | Т/з осн. раб. Всего | Т/з мех. на ед. | Т/з мех. Всего
[5 empty] | Всего | В том числе |  |  | Всего | В том числе
[6 empty] | Осн.З/п | Эк.Маш | З/пМех |  | Осн.З/п | Эк.Маш | З/пМех
1 | 2 | 3 | 4 | 5 | 6 | 7 | 8 | 9 | 10 | 11 | 12 | 13 | 14 | 15 | 16 | 17
Раздел 1. Фасад
1 | ТЕР46-02-009-02 Приказ Минстроя России от 13.03.15 №171/пр | Отбивка штукатурки с поверхностей: стен и потолков кирпичных | 100 м2 | 2,57022 257,022 / 100 | 250.79 | 250.79 |  |  | 644.59 | 644.59 |  |  | 22.82 | 58.65
2 | ТЕР15-07-003-02 Приказ Минстроя России от 13.03.15 №171/пр | Грунтование водно-дисперсионной грунтовкой "Нортекс-Грунт" поверхностей: пористых (камень, кирпич, бетон и т.д.) | 100 м2 обрабатываемой поверхности | 2,57022 257,022 / 100 | 234.13 | 47.75 | 25.54 | 0.16 | 601.77 | 122.73 | 65.64 | 0.41 | 3.69 | 9.48 | 0.01 | 0.03
3 | ТССЦ-101-4163 Приказ Минстроя России от 13.03.15 №171/пр | Грунтовка акриловая: НОРТЕКС-ГРУНТ | кг | -35,469036 -Ф1.р1 | 11.51 |  |  |  | -408.25
4 | ТССЦ-101-2416 Приказ Минстроя России от 13.03.15 №171/пр | Грунтовка: «Бетоконтакт», КНАУФ | кг | 64,2555 0,25*257,022 | 18 |  |  |  | 1156.6
5 | ТЕР15-02-001-01 Приказ Минстроя России от 13.03.15 №171/пр | Улучшенная штукатурка фасадов цементно-известковым раствором по камню: стен | 100 м2 оштукатуриваемой поверхности | 2,57022 257,022 / 100 | 2288.85 | 960.42 | 84.88 | 34.92 | 5882.85 | 2468.49 | 218.16 | 89.75 | 70.88 | 182.18 | 2.78 | 7.15
6 | ТССЦ-402-0083 Приказ Минстроя России от 13.03.15 №171/пр | Раствор готовый отделочный тяжелый,: цементно-известковый 1:1:6 | м3 | -4,857716 -Ф2.р1 | 657.06 |  |  |  | -3191.81
7 | ТЕР15-02-031-01 Приказ Минстроя России от 13.03.15 №171/пр | Штукатурка поверхностей оконных и дверных откосов по бетону и камню: плоских | 100 м2 оштукатуриваемой поверхности | 0,12691 12,691 / 100 | 5546.16 | 2671.15 | 83.02 | 39.2 | 703.86 | 339 | 10.54 | 4.97 | 204.06 | 25.9 | 2.06 | 0.26
8 | ТССЦ-402-0083 Приказ Минстроя России от 13.03.15 №171/пр | Раствор готовый отделочный тяжелый,: цементно-известковый 1:1:6 | м3 | -0,012691 -Ф4.р1 | 657.06 |  |  |  | -8.34
9 | ТССЦ-402-0086 Приказ Минстроя России от 13.03.15 №171/пр | Раствор готовый отделочный тяжелый,: известковый 1:2,5 | м3 | -0,545713 -Ф4.р2 | 634.02 |  |  |  | -345.99
10 | ТССЦ-101-3986 Приказ Минстроя России от 13.03.15 №171/пр | Церезит | т | 0,809139 1,5*(257,022+12,691)*2/1000 | 16986.06 |  |  |  | 13744.08
11 | ТЕР15-04-006-03 Приказ Минстроя России от 13.03.15 №171/пр | Покрытие поверхностей грунтовкой глубокого проникновения: за 1 раз стен | 100 м2 покрытия | 2,69713 (257,022+12,691) / 100 | 90.44 | 88.75 | 1.49 | 0.19 | 243.93 | 239.37 | 4.02 | 0.51 | 6.55 | 17.67 | 0.01 | 0.03
12 | ТССЦ-101-4243 Приказ Минстроя России от 13.03.15 №171/пр | Грунтовка воднодисперсионная CERESIT CT 17 | л | 53,9426 0,2*(257,022+12,691) | 31.52 |  |  |  | 1700.27
13 | ТЕР15-04-005-01 Приказ Минстроя России от 13.03.15 №171/пр | Окраска поливинилацетатными водоэмульсионными составами простая по штукатурке и сборным конструкциям: стен, подготовленным под окраску | 100 м2 окрашиваемой поверхности | 2,69713 (257,022+12,691) / 100 | 1112.03 | 191.72 | 9.14 | 0.19 | 2999.29 | 517.09 | 24.65 | 0.51 | 15.18 | 40.94 | 0.01 | 0.03
Итого по разделу 1 Фасад | [8 empty] | 34668 |  |  |  |  | 432.69 |  | 10.79
Раздел 2. Ремонт кровли
14 | ТЕР46-04-008-01 Приказ Минстроя России от 13.03.15 №171/пр | Разборка покрытий кровель: из рулонных материалов (до 9 слоев ПЗ=2 (ОЗП=2; ЭМ=2 к расх.; ЗПМ=2; МАТ=2 к расх.; ТЗ=2; ТЗМ=2)) | 100 м2 покрытия | 3,483009 (13,422*25,95) / 100 | 405.78 | 316.08 | 89.7 |  | 1413.34 | 1100.91 | 312.43 |  | 28.76 | 100.17
15 | ТЕР12-01-017-01 Приказ Минстроя России от 13.03.15 №171/пр | Демонтаж выравнивающих стяжек: цементно-песчаных толщиной 15 мм (Приказ от 04.09.2019 № 519/пр табл.2 п.1 Демонтаж (разборка) сборных бетонных и железобетонных строительных конструкций ОЗП=0,8; ЭМ=0,8 к расх.; ЗПМ=0,8; МАТ=0 к расх.; ТЗ=0,8; ТЗМ=0,8) | 100 м2 стяжки | 3,483 348,3 / 100 | 498.48 | 265.02 | 233.46 | 24.63 | 1736.21 | 923.07 | 813.14 | 85.79 | 21.776 | 75.85 | 1.552 | 5.41
16 | ТЕР12-01-017-02 Приказ Минстроя России от 13.03.15 №171/пр | Демонтаж выравнивающих стяжек: на каждый 1 мм изменения толщины добавлять или исключать к расценке 12-01-017-01 (до толщины стяжки 30мм ПЗ=15 (ОЗП=15; ЭМ=15 к расх.; ЗПМ=15; МАТ=15 к расх.; ТЗ=15; ТЗМ=15); Приказ от 04.09.2019 № 519/пр табл.2 п.1 Демонтаж (разборка) сборных бетонных и железобетонных строительных конструкций ОЗП=0,8; ЭМ=0,8 к расх.; ЗПМ=0,8; МАТ=0 к расх.; ТЗ=0,8; ТЗМ=0,8) | 100 м2 стяжки | 3,483 348,3 / 100 | 195.24 | 146.04 | 49.2 | 5.64 | 680.02 | 508.66 | 171.36 | 19.64 | 12 | 41.8 | 0.36 | 1.25
17 | ТЕРр58-17-3 Приказ Минстроя России от 13.03.15 №171/пр применительно | Разборка теплоизоляции на кровле из: плит пенополистирольных толщиной 100 мм | 100 м2 покрытия кровли | 3,483 348,3 / 100 | 111.07 | 110.41 | 0.66 |  | 386.86 | 384.56 | 2.3 |  | 10.12 | 35.25
18 | ТЕР12-01-014-02 Приказ Минстроя России от 13.03.15 №171/пр | Разборка утеплителя (граншлак) (Приказ от 04.09.2019 № 519/пр табл.2 п.1 Демонтаж (разборка) сборных бетонных и железобетонных строительных конструкций ОЗП=0,8; ЭМ=0,8 к расх.; ЗПМ=0,8; МАТ=0 к расх.; ТЗ=0,8; ТЗМ=0,8) | 1 м3 утеплителя | 69.66 | 64.83 | 26.73 | 38.1 | 4.32 | 4516.06 | 1862.01 | 2654.05 | 300.93 | 2.432 | 169.41 | 0.272 | 18.95
19 | ТЕР13-06-004-01 Приказ Минстроя России от 13.03.15 №171/пр | Обеспыливание поверхности | 1 м2 обеспыливаемой поверхности | 348.3 | 2.59 | 1.2 | 1.39 |  | 902.1 | 417.96 | 484.14 |  | 0.1 | 34.83
20 | ТЕР12-01-016-02 Приказ Минстроя России от 13.03.15 №171/пр | Огрунтовка оснований из бетона или раствора под водоизоляционный кровельный ковер: готовой эмульсией битумной | 100 м2 кровли | 3,483 348,3 / 100 | 135.53 | 34.5 | 4.37 |  | 472.05 | 120.16 | 15.22 |  | 2.8 | 9.75
21 | ТССЦ-101-1780 Приказ Минстроя России от 13.03.15 №171/пр | Эмульсия битумная для гидроизоляционных работ | т | -0,156735 -Ф5.р1 | 2148 |  |  |  | -336.67
22 | ТССЦ-113-2232 Приказ Минстроя России от 13.03.15 №171/пр | Праймер битумный эмульсионный ТЕХНОНИКОЛЬ №04 (расход 0,25л/кв.м) | л | 87,075 0,25*348,3 | 7.08 |  |  |  | 616.49
23 | ТЕР12-01-002-10 Приказ Минстроя России от 13.03.15 №171/пр применительно | Устройство пароизоляции из наплавляемых материалов: в один слой | 100 м2 кровли | 3,483 348,3 / 100 | 5921.43 | 111.83 | 40.22 | 2.09 | 20624.34 | 389.5 | 140.09 | 7.28 | 8.44 | 29.4 | 0.11 | 0.38
24 | ТССЦ-101-1961 Приказ Минстроя России от 13.03.15 №171/пр | Изопласт: К ЭКП-4,5 | м2 | -404,028 -Ф6.р1 | 48.55 |  |  |  | -19615.56
25 | ТССЦ-101-3336 Приказ Минстроя России от 13.03.15 №171/пр | Бикрост: ХПП | м2 | 404.028 | 12.82 |  |  |  | 5179.64
26 | ТЕР26-01-039-01 Приказ Минстроя России от 13.03.15 №171/пр | Изоляция покрытий и перекрытий изделиями из волокнистых и зернистых материалов насухо (устройство нижнего слоя утеплителя) | 1 м3 изоляции | 34.83 | 1892.72 | 138.49 | 70.91 |  | 65923.44 | 4823.61 | 2469.8 |  | 10.58 | 368.5
27 | ТССЦ-104-0143 Приказ Минстроя России от 13.03.15 №171/пр | Плиты теплоизоляционные: перлитоцементные | м3 | -35,5266 -Ф7.р1 | 1650.31 |  |  |  | -58629.9
28 | ТССЦ-104-0111 Приказ Минстроя России от 13.03.15 №171/пр | Плиты или маты теплоизоляционные плотность 100-120кг/м3 | м3 | 35.5266 | 329.87 |  |  |  | 11719.16
29 | ТЕР26-01-039-01 Приказ Минстроя России от 13.03.15 №171/пр | Изоляция покрытий и перекрытий изделиями из волокнистых и зернистых материалов насухо (устройство верхнего слоя утеплителя) | 1 м3 изоляции | 17.415 | 1892.72 | 138.49 | 70.91 |  | 32961.72 | 2411.8 | 1234.9 |  | 10.58 | 184.25
30 | ТССЦ-104-0143 Приказ Минстроя России от 13.03.15 №171/пр | Плиты теплоизоляционные: перлитоцементные | м3 | -17,7633 -Ф8.р1 | 1650.31 |  |  |  | -29314.95
31 | ТССЦ-104-9100 Приказ Минстроя России от 13.03.15 №171/пр применительно | Плиты теплоизоляционные плотностью 160-180кг/м3 | м3 | 17.7633 | 454.59 |  |  |  | 8075.02
32 | ТЕР12-01-014-02 Приказ Минстроя России от 13.03.15 №171/пр применительно | Устройство разуклонки из керамзита | 1 м3 утеплителя | 17 | 352.39 | 33.41 | 47.63 | 5.4 | 5990.63 | 567.97 | 809.71 | 91.8 | 3.04 | 51.68 | 0.34 | 5.78
33 | ТССЦ-406-0014 Приказ Минстроя России от 13.03.15 №171/пр | Гравий керамзитовый, фракция: 10-20 мм, марка 400 | м3 | -17,51 -Ф9.р1 | 263.45 |  |  |  | -4613.01
34 | ТССЦ-406-0004 Приказ Минстроя России от 13.03.15 №171/пр | Гравий керамзитовый, фракция: 5-10 мм, марка 400 | м3 | 17.51 | 273.36 |  |  |  | 4786.53
35 | ТЕР12-01-017-05 Приказ Минстроя России от 13.03.15 №171/пр | Устройство выравнивающих стяжек: сборных из плоских асбестоцементных листов в 2 слоя (в 2 слоя ПЗ=2 (ОЗП=2; ЭМ=2 к расх.; ЗПМ=2; МАТ=2 к расх.; ТЗ=2; ТЗМ=2); ОП п.1.12.1 При производстве работ на высоте более 15 м, на каждый последующий метр высоты добавлять ОЗП=1,05; ТЗ=1,05) | 100 м2 стяжки | 3,483 348.3 / 100 | 11024.48 | 653.52 | 98.42 | 7.58 | 38398.26 | 2276.21 | 342.8 | 26.4 | 51.744 | 180.22 | 0.48 | 1.67
36 | ТСЭМ-121011 Приказ Минстроя России от 13.03.15 №171/пр | Котлы битумные: передвижные 400 л | маш.-ч | -2,72 -Ф16.р1 | 42.14 |  | 42.14 |  | -114.62 |  | -114.62
37 | ТССЦ-101-0237 Приказ Минстроя России от 13.03.15 №171/пр | Гудрон (полугудрон) | т | -0,961308 -Ф16.р2 | 1805.22 |  |  |  | -1735.37
38 | ТССЦ-101-0594 Приказ Минстроя России от 13.03.15 №171/пр | Мастика битумная кровельная горячая | т | -0,334368 -Ф16.р3 | 3641.4 |  |  |  | -1217.57
39 | ТССЦ-113-2232 Приказ Минстроя России от 13.03.15 №171/пр | Праймер битумный эмульсионный ТЕХНОНИКОЛЬ №04 (расход 0,25л/кв.м) | л | 348,3 0,25*2*2*(348.3) | 7.08 |  |  |  | 2465.96
40 | ТЕР12-01-017-05 Приказ Минстроя России от 13.03.15 №171/пр применительно | Устройство галтелей из плоских асбестоцементных листов | 100 м2 стяжки | 0,026844 (26,844*0,1) / 100 | 5496.68 | 311.2 | 49.21 | 3.79 | 147.55 | 8.35 | 1.32 | 0.1 | 24.64 | 0.66 | 0.24 | 0.01
41 | ТСЭМ-121011 Приказ Минстроя России от 13.03.15 №171/пр | Котлы битумные: передвижные 400 л | маш.-ч | -0,01 -Ф11.р1 | 42.14 |  | 42.14 |  | -0.42 |  | -0.42
42 | ТССЦ-101-0237 Приказ Минстроя России от 13.03.15 №171/пр | Гудрон (полугудрон) | т | -0,003704 -Ф11.р2 | 1805.22 |  |  |  | -6.69
43 | ТССЦ-101-0594 Приказ Минстроя России от 13.03.15 №171/пр | Мастика битумная кровельная горячая | т | -0,001289 -Ф11.р3 | 3641.4 |  |  |  | -4.69
44 | ТЕР12-01-017-05 Приказ Минстроя России от 13.03.15 №171/пр | Устройство выравнивающих стяжек: сборных из плоских асбестоцементных листов | 100 м2 стяжки | 0,13422 (26,844*0,5) / 100 | 5496.68 | 311.2 | 49.21 | 3.79 | 737.76 | 41.77 | 6.6 | 0.51 | 24.64 | 3.31 | 0.24 | 0.03
45 | ТСЭМ-121011 Приказ Минстроя России от 13.03.15 №171/пр | Котлы битумные: передвижные 400 л | маш.-ч | -0,05 -Ф10.р2 | 42.14 |  | 42.14 |  | -2.11 |  | -2.11
46 | ТССЦ-101-0237 Приказ Минстроя России от 13.03.15 №171/пр | Гудрон (полугудрон) | т | -0,018522 -Ф10.р3 | 1805.22 |  |  |  | -33.44
47 | ТССЦ-101-0594 Приказ Минстроя России от 13.03.15 №171/пр | Мастика битумная кровельная горячая | т | -0,006443 -Ф10.р1 | 3641.4 |  |  |  | -23.46
48 | ТССЦ-113-2232 Приказ Минстроя России от 13.03.15 №171/пр | Праймер битумный эмульсионный ТЕХНОНИКОЛЬ №04 (расход 0,25л/кв.м) | л | 8,0532 0,25*(2,6844+13,422)*2 | 7.08 |  |  |  | 57.02
49 | ТЕР12-01-004-04 Приказ Минстроя России от 13.03.15 №171/пр | Устройство примыканий кровель из наплавляемых материалов к стенам и парапетам высотой: до 600 мм без фартуков | 100 м примыканий | 0,26844 26,844 / 100 | 13543.1 | 459.37 | 208.19 | 13.51 | 3635.51 | 123.31 | 55.89 | 3.63 | 35.5 | 9.53 | 0.71 | 0.19
50 | ТССЦ-101-1961 Приказ Минстроя России от 13.03.15 №171/пр | Изопласт: К ЭКП-4,5 | м2 | -67,64688 -Ф12.р1 | 48.55 |  |  |  | -3284.26
51 | ТССЦ-402-0004 Приказ Минстроя России от 13.03.15 №171/пр | Раствор готовый кладочный цементный марки: 100 | м3 | -0,136904 -Ф12.р2 | 673.2 |  |  |  | -92.16
52 | ТССЦ-101-3380 Приказ Минстроя России от 13.03.15 №171/пр | Унифлекс: ЭПП | м2 | 33.8234 | 31 |  |  |  | 1048.53
53 | ТССЦ-101-3360 Приказ Минстроя России от 13.03.15 №171/пр | Унифлекс: ЭКП-4,5, сланец серый | м2 | 33.8234 | 29.59 |  |  |  | 1000.84
54 | ТЕР09-03-014-01 Приказ Минстроя России от 13.03.15 №171/пр применительно | Монтаж костылей кровельных | 1 т конструкций | 0,083952 (78,7/0,5+1)*0,53/1000 | 1773.81 | 779.61 | 583.19 | 72.96 | 148.91 | 65.45 | 48.96 | 6.13 | 63.28 | 5.31 | 3.82 | 0.32
55 | ТССЦ-101-2915 Приказ Минстроя России от 13.03.15 №171/пр | Костыль кровельный из оцинкованной стали размером 4х40х400 мм | шт. | 159 | 8.02 |  |  |  | 1275.18
56 | ТЕР12-01-010-01 Приказ Минстроя России от 13.03.15 №171/пр | Устройство свесов из листовой оцинкованной стали | 100 м2 покрытия | 0,3935 (78,7*0,5) / 100 | 15322.3 | 1354.13 | 58.83 | 3.81 | 6029.33 | 532.85 | 23.15 | 1.5 | 112.75 | 44.37 | 0.2 | 0.08
57 | ТЕР11-01-049-01 Приказ Минстроя России от 13.03.15 №171/пр | Укладка металлического накладного профиля (прижимная рейка) | 100 м профиля | 0,26844 26,844 / 100 | 322.28 | 205 | 30.18 |  | 86.51 | 55.03 | 8.1 |  | 16.64 | 4.47
58 | ТССЦ-206-1341 Приказ Минстроя России от 13.03.15 №171/пр | Рейка алюминиевая прижимная краевая размером 3х32 мм | м | 28.1862 | 7.62 |  |  |  | 214.78
59 | ТЕР12-01-002-09 Приказ Минстроя России от 13.03.15 №171/пр | Устройство кровель плоских из наплавляемых материалов: в два слоя | 100 м2 кровли | 3,483 348,3 / 100 | 10863.51 | 190.27 | 74.65 | 3.81 | 37837.61 | 662.71 | 260.01 | 13.27 | 14.36 | 50.02 | 0.2 | 0.7
60 | ТССЦ-101-1961 Приказ Минстроя России от 13.03.15 №171/пр | Изопласт: К ЭКП-4,5 | м2 | -397,062 -Ф13.р1 | 48.55 |  |  |  | -19277.36
61 | ТССЦ-101-1962 Приказ Минстроя России от 13.03.15 №171/пр | Изопласт: П ЭПП-4,0 | м2 | -404,028 -Ф13.р2 | 41.29 |  |  |  | -16682.32
62 | ТССЦ-101-3360 Приказ Минстроя России от 13.03.15 №171/пр | Унифлекс: ЭКП-4,5, сланец серый | м2 | 397.062 | 29.59 |  |  |  | 11749.06
63 | ТССЦ-101-3380 Приказ Минстроя России от 13.03.15 №171/пр | Унифлекс: ЭПП | м2 | 404.028 | 31 |  |  |  | 12524.87
Итого по разделу 2 Ремонт кровли | [8 empty] | 167120.39 |  |  |  |  | 1588.28 |  | 43.46
Раздел 3. Отмостка
64 | ТЕР01-01-003-08 Приказ Минстроя России от 13.03.15 №171/пр | Разработка грунта в отвал экскаваторами «драглайн» или «обратная лопата» с ковшом вместимостью: 0,65 (0,5-1) м3, группа грунтов 2 | 1000 м3 грунта | 0,008153 ((25,96*2+13,3)*0,125) / 1000 | 3778.42 | 115.18 | 3663.24 | 433.31 | 30.81 | 0.94 | 29.87 | 3.53 | 10.48 | 0.09 | 22.77 | 0.19
65 | ТЕР27-04-001-01 Приказ Минстроя России от 13.03.15 №171/пр | Устройство подстилающих и выравнивающих слоев оснований: из песка | 100 м3 материала основания (в плотном теле) | 0,032 3,2 / 100 | 2575.64 | 177.48 | 2373.76 | 250.53 | 82.42 | 5.68 | 75.96 | 8.02 | 15.72 | 0.5 | 13.88 | 0.44
66 | ТССЦ-408-0122 Приказ Минстроя России от 13.03.15 №171/пр | Песок природный для строительных работ средний | м3 | 3,84 3,2*1,2 | 135.61 |  |  |  | 520.74
67 | ТЕР11-01-050-01 Приказ Минстроя России от 13.03.15 №171/пр | Устройство пароизоляции из полиэтиленовой пленки в один слой насухо | 100 м2 поверхности | 0,6522 65,22 / 100 | 661.73 | 41.43 | 2.18 |  | 431.58 | 27.02 | 1.42 |  | 3.45 | 2.25
68 | ТЕР26-01-039-01 Приказ Минстроя России от 13.03.15 №171/пр прменительно | Изоляция покрытий и перекрытий изделиями из пенопласта полистирольного в 1 слой | 1 м3 изоляции | 3.2 | 1892.72 | 138.49 | 70.91 |  | 6056.7 | 443.17 | 226.91 |  | 10.58 | 33.86
69 | ТССЦ-104-0143 Приказ Минстроя России от 13.03.15 №171/пр | Плиты теплоизоляционные: перлитоцементные | м3 | -3,264 -Ф14.р1 | 1650.31 |  |  |  | -5386.61
70 | ТССЦ-104-0119 Приказ Минстроя России от 13.03.15 №171/пр | Плиты из пенопласта полистирольного ПСБ-С-35 толщиной 50 мм | м3 | 3.264 | 1148.5 |  |  |  | 3748.7
71 | ТЕР11-01-002-09 Приказ Минстроя России от 13.03.15 №171/пр | Устройство подстилающих слоев: бетонных | 1 м3 подстилающего слоя | 6.5 | 613.48 | 43.22 | 0.27 |  | 3987.62 | 280.93 | 1.76 |  | 3.66 | 23.79
72 | ТССЦ-401-0005 Приказ Минстроя России от 13.03.15 №171/пр | Бетон тяжелый, класс: В12,5 (М150) | м3 | -6,63 -Ф15.р1 | 550.35 |  |  |  | -3648.82
73 | ТССЦ-401-0006 Приказ Минстроя России от 13.03.15 №171/пр | Бетон тяжелый, класс: В15 (М200) | м3 | 6.63 | 563.16 |  |  |  | 3733.75
74 | ТЕР06-01-015-10 Приказ Минстроя России от 13.03.15 №171/пр | Армирование подстилающих слоев и набетонок | 1 т | 0.23479 | 438.07 | 157.75 | 44.41 | 3.04 | 102.86 | 37.04 | 10.43 | 0.71 | 12.64 | 2.97 | 0.16 | 0.04
75 | ТССЦ-204-0097 Приказ Минстроя России от 13.03.15 №171/пр | Сетка сварная из холоднотянутой проволоки 4-5 мм | т | 0,234792 3,6*65,22/1000 | 9240.33 |  |  |  | 2169.56
Итого по разделу 3 Отмостка | [8 empty] | 14041.33 |  |  |  |  | 83.94 |  | 0.98
Раздел 4. Прочие работы
76 | ТЕР08-07-001-02 Приказ Минстроя России от 13.03.15 №171/пр | Установка и разборка наружных инвентарных лесов высотой до 16 м: трубчатых для прочих отделочных работ | 100 м2 вертикальной проекции для наружных лесов | 0,1125 11,25 / 100 | 1075.41 | 529.4 | 7.64 |  | 120.98 | 59.56 | 0.86 |  | 43.5 | 4.89
77 | ТЕР08-07-001-02 Приказ Минстроя России от 13.03.15 №171/пр | Перестановка наружных инвентарных лесов высотой до 16 м: трубчатых для прочих отделочных работ | 100 м2 вертикальной проекции для наружных лесов | 2,9349 293,49 / 100 | 1075.41 | 529.4 | 7.64 |  | 3156.22 | 1553.74 | 22.42 |  | 43.5 | 127.67
78 | ТЕР01-02-119-01 Приказ Минстроя России от 13.03.15 №171/пр | Расчистка площадей от кустарника и мелколесья вручную: при редкой поросли | 100 м2 | 0,7 70 / 100 | 37.11 | 37.11 |  |  | 25.98 | 25.98 |  |  | 3.09 | 2.16
79 | ТССЦпг-01-01-01-039 Приказ Минстроя России от 13.03.15 №171/пр | Погрузочные работы при автомобильных перевозках: грунта растительного слоя (земля, перегной) | 1 т груза | 20,93026 8,153*2,420+0,15*8 | 5.55 |  |  |  | 116.16
80 | ТССЦпг-01-01-01-043 Приказ Минстроя России от 13.03.15 №171/пр | Погрузочные работы при автомобильных перевозках: мусора строительного с погрузкой экскаваторами емкостью ковша до 0,5 м3 | 1 т груза | 68,77056 1,11456+14,262+18,808+27,864+6,722 | 4.6 |  | 4.6 |  | 316.34 |  | 316.34
81 | ТССЦпг-03-21-02-018 Приказ Минстроя России от 13.03.15 №171/пр | Перевозка грузов автомобилями-самосвалами грузоподъемностью 10 т, работающих вне карьера, на расстояние: до 18 км II класс груза | 1 т груза | 89,70082 20,93026+68,77056 | 20.97 |  | 20.97 |  | 1881.03 |  | 1881.03
Итого по разделу 4 Прочие работы | [8 empty] | 9161.22 |  |  |  |  | 154.92
ИТОГИ ПО СМЕТЕ:
Итого прямые затраты по смете в базисных ценах | [8 empty] | 169525.6 | 24041.22 | 12626.83 | 665.39 |  | 1931.78 |  | 42.94
Итого прямые затраты по смете с учетом коэффициентов к итогам | [8 empty] | 176336.24 | 28197.64 | 15281.05 | 852.07 |  | 2259.83 |  | 55.23
В том числе, справочно:
Приказ от 04.09.2019 № 507/пр прил.3 табл.1 п.2 Производство работ осуществляется на территории действующего предприятия с наличием в зоне производства работ одного или нескольких из перечисленных ниже факторов: - разветвленной сети транспортных и инженерных коммуникаций; - стесненных условий для складирования материалов; - действующего технологического оборудования; - движения технологического транспорта ОЗП=1,15; ЭМ=1,15; ЗПМ=1,15; ТЗ=1,15; ТЗМ=1,15 (Поз. 1-13, 68-69, 67, 70-73, 64-66, 74-75) | [8 empty] | 869.31 | 768.91 | 100.4 | 16.26 |  | 59.742 |  | 1.2255
Приказ от 04.09.2019 № 507/пр п.6.7.1 При применении сметных норм, включенных в сборники ГЭСН (аналогичные технологическим процессам в новом строительстве, в том числе по возведению новых конструктивных элементов) ОЗП=1,15; ЭМ=1,25; ЗПМ=1,25; ТЗ=1,15; ТЗМ=1,25 (Поз. 2-13, 15-16, 18, 20-25, 32-53, 56, 59-63, 19, 26-31, 68-69, 54-55, 57-58, 67, 70-73, 64-66, 74-78) | [8 empty] | 5941.33 | 3387.51 | 2553.78 | 170.41 |  | 268.3005 |  | 11.045
Накладные расходы | [8 empty] | 29772.39
В том числе, справочно:
89% ФОТ (от 29,88) (Поз. 78) | [8 empty] | 26.59
90% ФОТ (от 384,56) (Поз. 17) | [8 empty] | 346.1
91% ФОТ (от 1100,91) (Поз. 14) | [8 empty] | 1001.83
92% ФОТ (от 6,32) (Поз. 64) | [8 empty] | 5.81
93% ФОТ (от 82,93) (Поз. 54-55) | [8 empty] | 77.12
94% ФОТ (от 480,65) (Поз. 19) | [8 empty] | 451.81
97% ФОТ (от 8906,82) (Поз. 26-31, 68-69) | [8 empty] | 8639.62
100% ФОТ (от 5013,84) (Поз. 2-13) | [8 empty] | 5013.84
102% ФОТ (от 50,02) (Поз. 74-75) | [8 empty] | 51.02
103% ФОТ (от 741,28) (Поз. 1) | [8 empty] | 763.52
109% ФОТ (от 9907,62) (Поз. 15-16, 18, 20-25, 32-53, 56, 59-63) | [8 empty] | 10799.31
110% ФОТ (от 1855,3) (Поз. 76-77) | [8 empty] | 2040.83
112% ФОТ (от 470,54) (Поз. 57-58, 67, 70-73) | [8 empty] | 527
147% ФОТ (от 19,04) (Поз. 65-66) | [8 empty] | 27.99
Сметная прибыль | [8 empty] | 18882.3
В том числе, справочно:
65% ФОТ (от 29049,71) (Поз. 1-16, 18, 20-25, 32-53, 56, 59-63, 17, 19, 26-31, 68-69, 54-55, 57-58, 67, 70-73, 64-66, 74-78) | [8 empty] | 18882.3
Итоги по смете:
Работы по реконструкции зданий и сооружений: усиление и замена существующих конструкций, возведение отдельных конструктивных элементов | [8 empty] | 1986.63 |  |  |  |  | 67.45
Отделочные работы | [8 empty] | 32681.37 |  |  |  |  | 365.24 |  | 10.79
Работы по реконструкции зданий и сооружений: разборка отдельных конструктивных элементов здания (сооружения), а также зданий (сооружений) в целом | [8 empty] | 3130.76 |  |  |  |  | 100.17
Кровли | [8 empty] | 112930.36 |  |  |  |  | 765.9 |  | 43.06
Крыши, кровли (ремонтно-строительные) | [8 empty] | 982.92 |  |  |  |  | 35.25
Защита строительных конструкций и оборудования от коррозии | [8 empty] | 1850.06 |  |  |  |  | 40.05
Теплоизоляционные работы | [8 empty] | 48087.33 |  |  |  |  | 680.44
Строительные металлические конструкции | [8 empty] | 1577.17 |  |  |  |  | 6.11 |  | 0.4
Полы | [8 empty] | 9497.96 |  |  |  |  | 39.58
Земляные работы, выполняемые механизированным способом | [8 empty] | 54.1 |  |  |  |  | 0.12 |  | 0.28
Автомобильные дороги | [8 empty] | 678.59 |  |  |  |  | 0.67 |  | 0.64
Бетонные и железобетонные монолитные конструкции и работы в строительстве | [8 empty] | 2372.46 |  |  |  |  | 3.93 |  | 0.06
Конструкции из кирпича и блоков | [8 empty] | 6771.8 |  |  |  |  | 152.44
Земляные работы, выполняемые по другим видам работ (подготовительным, сопутствующим, укрепительным) | [8 empty] | 75.89 |  |  |  |  | 2.48
Погрузо-разгрузочные работы | [8 empty] | 116.16
Перевозка грузов (грунт, мусор и подобное) | [8 empty] | 2197.37
Итого | [8 empty] | 224990.93 |  |  |  |  | 2259.83 |  | 55.23
В том числе:
Материалы | [8 empty] | 132857.55
Машины и механизмы | [8 empty] | 15281.05
ФОТ | [8 empty] | 29049.71
Накладные расходы | [8 empty] | 29772.39
Сметная прибыль | [8 empty] | 18882.3
НДС 20% | [8 empty] | 44998.19
ВСЕГО по смете | [8 empty] | 269989.12 |  |  |  |  | 2259.83 |  | 55.23
Составил: ___________________________инженер-сметчик О.В. Касьянова
(должность, подпись, расшифровка)