## ЛСР 17 граф
СОГЛАСОВАНО: | [11 empty] | УТВЕРЖДАЮ:
Главный инженер ПАО "УХП"
_________________ | [11 empty] | _________________А.Л. Суслов
" _____ " ________________ 2022 г. | [11 empty] | "____" ______________2022 г.
ПАО "УХП"
(наименование стройки)
ЛОКАЛЬНЫЙ СМЕТНЫЙ РАСЧЕТ № 60/251-22 (на тендер)
(локальная смета)
|  | на | Ремонт кровли в осях А-Д/32-37, в здании производственного цеха №19 литера 48, отделение сополимеров
(наименование работ и затрат, наименование объекта)
Основание: Дефектная ведомость №5900-128-2022
|  |  | Сметная стоимость строительных работ _______________________________________________________________________________________________ | [5 empty] | ___________________________551811,42 |  | руб.
|  |  | Средства на оплату труда _______________________________________________________________________________________________ | [5 empty] | ___________________________56290,26 |  | руб.
|  |  | Сметная трудоемкость _______________________________________________________________________________________________ | [5 empty] | _______________________________________________________________________________________________4327,06 |  | чел.час
Составлен(а) в текущих (прогнозных) ценах по состоянию на ______________
№ пп | Обосно- вание | Наименование | Ед. изм. | Кол. | Стоимость единицы, руб. |  |  |  | Общая стоимость, руб. |  |  |  | Т/з осн. раб.на ед. | Т/з осн. раб. Всего | Т/з мех. на ед. | Т/з мех. Всего
[5 empty] | Всего | В том числе |  |  | Всего | В том числе
[6 empty] | Осн.З/п | Эк.Маш | З/пМех |  | Осн.З/п | Эк.Маш | З/пМех
1 | 2 | 3 | 4 | 5 | 6 | 7 | 8 | 9 | 10 | 11 | 12 | 13 | 14 | 15 | 16 | 17
Раздел 1. Кровля в осях А-Д/32-37
1 | ТЕР46-04-008-01 Приказ Минстроя России от 13.03.15 №171/пр | Разборка покрытий кровель: из рулонных материалов (до 9 слоев ПЗ=2 (ОЗП=2; ЭМ=2 к расх.; ЗПМ=2; МАТ=2 к расх.; ТЗ=2; ТЗМ=2)) | 100 м2 покрытия | 7,026 (23,42*30) / 100 | 405.78 | 316.08 | 89.7 |  | 2851.01 | 2220.78 | 630.23 |  | 28.76 | 202.07
2 | ТЕР12-01-017-01 Приказ Минстроя России от 13.03.15 №171/пр | Демонтаж выравнивающих стяжек: цементно-песчаных толщиной 15 мм (Приказ от 04.09.2019 № 519/пр табл.2 п.1 Демонтаж (разборка) сборных бетонных и железобетонных строительных конструкций ОЗП=0,8; ЭМ=0,8 к расх.; ЗПМ=0,8; МАТ=0 к расх.; ТЗ=0,8; ТЗМ=0,8; ОП п.1.12.1 При производстве работ на высоте более 15 м, на каждый последующий метр высоты добавлять ОЗП=1,05; ТЗ=1,05) | 100 м2 стяжки | 7,026 702,6 / 100 | 511.73 | 278.27 | 233.46 | 24.63 | 3595.41 | 1955.13 | 1640.28 | 173.05 | 22.8648 | 160.65 | 1.552 | 10.9
3 | ТЕР12-01-017-02 Приказ Минстроя России от 13.03.15 №171/пр | Демонтаж выравнивающих стяжек: на каждый 1 мм изменения толщины добавлять или исключать к расценке 12-01-017-01 (до толщины стяжки 30мм ПЗ=15 (ОЗП=15; ЭМ=15 к расх.; ЗПМ=15; МАТ=15 к расх.; ТЗ=15; ТЗМ=15); Приказ от 04.09.2019 № 519/пр табл.2 п.1 Демонтаж (разборка) сборных бетонных и железобетонных строительных конструкций ОЗП=0,8; ЭМ=0,8 к расх.; ЗПМ=0,8; МАТ=0 к расх.; ТЗ=0,8; ТЗМ=0,8; ОП п.1.12.1 При производстве работ на высоте более 15 м, на каждый последующий метр высоты добавлять ОЗП=1,05; ТЗ=1,05) | 100 м2 стяжки | 7,026 702,6 / 100 | 202.54 | 153.34 | 49.2 | 5.64 | 1423.05 | 1077.37 | 345.68 | 39.63 | 12.6 | 88.53 | 0.36 | 2.53
4 | ТЕР12-01-014-02 Приказ Минстроя России от 13.03.15 №171/пр | Разборка утепления покрытий: керамзитом (Приказ от 04.09.2019 № 519/пр табл.2 п.1 Демонтаж (разборка) сборных бетонных и железобетонных строительных конструкций ОЗП=0,8; ЭМ=0,8 к расх.; ЗПМ=0,8; МАТ=0 к расх.; ТЗ=0,8; ТЗМ=0,8; ОП п.1.12.1 При производстве работ на высоте более 15 м, на каждый последующий метр высоты добавлять ОЗП=1,05; ТЗ=1,05) | 1 м3 утеплителя | 140.52 | 66.17 | 28.06 | 38.11 | 4.32 | 9298.21 | 3942.99 | 5355.22 | 607.05 | 2.5536 | 358.83 | 0.272 | 38.22
5 | ТЕР46-04-008-03 Приказ Минстроя России от 13.03.15 №171/пр | Разборка покрытий кровель: из асбестоцементных плит и черепицы | 100 м2 покрытия | 7,026 702,6 / 100 | 701.73 | 610.16 | 91.57 |  | 4930.35 | 4286.98 | 643.37 |  | 55.52 | 390.08
6 | ТЕР13-06-004-01 Приказ Минстроя России от 13.03.15 №171/пр | Обеспыливание поверхности | 1 м2 обеспыливаемой поверхности | 702.6 | 2.59 | 1.2 | 1.39 |  | 1819.73 | 843.12 | 976.61 |  | 0.1 | 70.26
7 | ТЕР46-03-017-01 Приказ Минстроя России от 13.03.15 №171/пр | Заделка отверстий, гнезд и борозд: в перекрытиях железобетонных площадью до 0,1 м2 | 1 м3 заделки | 0,0314 3,14*0,2*0,2*0,05*5 | 1976.9 | 628.82 | 27.05 |  | 62.07 | 19.74 | 0.85 |  | 55.16 | 1.73
8 | ТЕР12-01-016-02 Приказ Минстроя России от 13.03.15 №171/пр | Огрунтовка оснований из бетона или раствора под водоизоляционный кровельный ковер: готовой эмульсией битумной (ОП п.1.12.1 При производстве работ на высоте более 15 м, на каждый последующий метр высоты добавлять ОЗП=1,05; ТЗ=1,05) | 100 м2 кровли | 7,026 702,6 / 100 | 137.26 | 36.23 | 4.37 |  | 964.39 | 254.55 | 30.7 |  | 2.94 | 20.66
9 | ТССЦ-101-1780 Приказ Минстроя России от 13.03.15 №171/пр | Эмульсия битумная для гидроизоляционных работ | т | -0,31617 -Ф5.р1 | 2148 |  |  |  | -679.13
10 | ТССЦ-113-2232 Приказ Минстроя России от 13.03.15 №171/пр | Праймер битумный эмульсионный ТЕХНОНИКОЛЬ №04 (расход 0,25л/кв.м) | л | 175,65 0,25*702,6 | 7.08 |  |  |  | 1243.6
11 | ТЕР12-01-002-10 Приказ Минстроя России от 13.03.15 №171/пр применительно | Устройство пароизоляции из наплавляемых материалов: в один слой (ОП п.1.12.1 При производстве работ на высоте более 15 м, на каждый последующий метр высоты добавлять ОЗП=1,05; ТЗ=1,05) | 100 м2 кровли | 7,026 702,60 / 100 | 5927.02 | 117.42 | 40.22 | 2.09 | 41643.24 | 824.99 | 282.59 | 14.68 | 8.862 | 62.26 | 0.11 | 0.77
12 | ТССЦ-101-1961 Приказ Минстроя России от 13.03.15 №171/пр | Изопласт: К ЭКП-4,5 | м2 | -815,016 -Ф6.р1 | 48.55 |  |  |  | -39569.03
13 | ТССЦ-101-3336 Приказ Минстроя России от 13.03.15 №171/пр | Бикрост: ХПП | м2 | 815.016 | 12.82 |  |  |  | 10448.51
14 | ТЕР26-01-039-01 Приказ Минстроя России от 13.03.15 №171/пр | Изоляция покрытий и перекрытий изделиями из волокнистых и зернистых материалов насухо (устройство нижнего слоя утеплителя) (ОП п.1.26.19 При производстве работ на высоте до 30 м ОЗП=1,2; ТЗ=1,2) | 1 м3 изоляции | 70.26 | 1920.42 | 166.19 | 70.91 |  | 134928.71 | 11676.51 | 4982.14 |  | 12.696 | 892.02
15 | ТССЦ-104-0143 Приказ Минстроя России от 13.03.15 №171/пр | Плиты теплоизоляционные: перлитоцементные | м3 | -71,6652 -Ф7.р1 | 1650.31 |  |  |  | -118269.8
16 | ТССЦ-104-0111 Приказ Минстроя России от 13.03.15 №171/пр | Плиты или маты теплоизоляционные плотность 100-120кг/м3 | м3 | 71.6652 | 329.87 |  |  |  | 23640.2
17 | ТЕР26-01-039-01 Приказ Минстроя России от 13.03.15 №171/пр | Изоляция покрытий и перекрытий изделиями из волокнистых и зернистых материалов насухо (устройство верхнего слоя утеплителя) (ОП п.1.26.19 При производстве работ на высоте до 30 м ОЗП=1,2; ТЗ=1,2) | 1 м3 изоляции | 35.13 | 1920.42 | 166.19 | 70.91 |  | 67464.35 | 5838.25 | 2491.07 |  | 12.696 | 446.01
18 | ТССЦ-104-0143 Приказ Минстроя России от 13.03.15 №171/пр | Плиты теплоизоляционные: перлитоцементные | м3 | -35,8326 -Ф8.р1 | 1650.31 |  |  |  | -59134.9
19 | ТССЦ-104-9100 Приказ Минстроя России от 13.03.15 №171/пр применительно | Плиты теплоизоляционные плотностью 160-180кг/м3 | м3 | 35.8326 | 454.59 |  |  |  | 16289.14
20 | ТЕР12-01-014-02 Приказ Минстроя России от 13.03.15 №171/пр применительно | Устройство разуклонки из керамзита (ОП п.1.12.1 При производстве работ на высоте более 15 м, на каждый последующий метр высоты добавлять ОЗП=1,05; ТЗ=1,05) | 1 м3 утеплителя | 105 | 354.06 | 35.08 | 47.63 | 5.4 | 37176.3 | 3683.4 | 5001.15 | 567 | 3.192 | 335.16 | 0.34 | 35.7
21 | ТССЦ-406-0014 Приказ Минстроя России от 13.03.15 №171/пр | Гравий керамзитовый, фракция: 10-20 мм, марка 400 | м3 | -108,15 -Ф9.р1 | 263.45 |  |  |  | -28492.12
22 | ТССЦ-406-0004 Приказ Минстроя России от 13.03.15 №171/пр | Гравий керамзитовый, фракция: 5-10 мм, марка 400 | м3 | 108.15 | 273.36 |  |  |  | 29563.88
23 | ТЕР16-07-002-01 Приказ Минстроя России от 13.03.15 №171/пр | Установка воронок водосточных | 1 воронка | 4 | 432.33 | 40.45 | 18 | 0.19 | 1729.32 | 161.8 | 72 | 0.76 | 2.94 | 11.76 | 0.01 | 0.04
24 | ТЕР16-04-004-02 Приказ Минстроя России от 13.03.15 №171/пр применительно | Прокладка внутренних трубопроводов канализации из полипропиленовых труб диаметром: 110 мм | 100 м трубопровода | 0,54 54 / 100 | 5449.6 | 739.75 | 65.23 | 4.84 | 2942.78 | 399.47 | 35.22 | 2.61 | 55.83 | 30.15 | 0.28 | 0.15
25 | ТЕР12-01-017-05 Приказ Минстроя России от 13.03.15 №171/пр | Устройство выравнивающих стяжек: сборных из плоских асбестоцементных листов в 2 слоя (в 2 слоя ПЗ=2 (ОЗП=2; ЭМ=2 к расх.; ЗПМ=2; МАТ=2 к расх.; ТЗ=2; ТЗМ=2); ОП п.1.12.1 При производстве работ на высоте более 15 м, на каждый последующий метр высоты добавлять ОЗП=1,05; ТЗ=1,05) | 100 м2 стяжки | 7,026 702,6 / 100 | 11024.48 | 653.52 | 98.42 | 7.58 | 77458 | 4591.63 | 691.5 | 53.26 | 51.744 | 363.55 | 0.48 | 3.37
26 | ТСЭМ-121011 Приказ Минстроя России от 13.03.15 №171/пр | Котлы битумные: передвижные 400 л | маш.-ч | -5,48 -Ф1.р1 | 42.14 |  | 42.14 |  | -230.93 |  | -230.93
27 | ТССЦ-101-0237 Приказ Минстроя России от 13.03.15 №171/пр | Гудрон (полугудрон) | т | -1,939176 -Ф1.р2 | 1805.22 |  |  |  | -3500.64
28 | ТССЦ-101-0594 Приказ Минстроя России от 13.03.15 №171/пр | Мастика битумная кровельная горячая | т | -0,674496 -Ф1.р3 | 3641.4 |  |  |  | -2456.11
29 | ТССЦ-113-2232 Приказ Минстроя России от 13.03.15 №171/пр | Праймер битумный эмульсионный ТЕХНОНИКОЛЬ №04 (расход 0,25л/кв.м) | л | 713,284 0,25*2*2*(702,6+10,684) | 7.08 |  |  |  | 5050.05
30 | ТЕР12-01-017-05 Приказ Минстроя России от 13.03.15 №171/пр применительно | Устройство галтелей из плоских асбестоцементных листов (ОП п.1.12.1 При производстве работ на высоте более 15 м, на каждый последующий метр высоты добавлять ОЗП=1,05; ТЗ=1,05) | 100 м2 стяжки | 0,10684 (106,84*0,1) / 100 | 5512.24 | 326.76 | 49.21 | 3.79 | 588.93 | 34.91 | 5.26 | 0.4 | 25.872 | 2.76 | 0.24 | 0.03
31 | ТСЭМ-121011 Приказ Минстроя России от 13.03.15 №171/пр | Котлы битумные: передвижные 400 л | маш.-ч | -0,04 -Ф2.р1 | 42.14 |  | 42.14 |  | -1.69 |  | -1.69
32 | ТССЦ-101-0237 Приказ Минстроя России от 13.03.15 №171/пр | Гудрон (полугудрон) | т | -0,014744 -Ф2.р2 | 1805.22 |  |  |  | -26.62
33 | ТССЦ-101-0594 Приказ Минстроя России от 13.03.15 №171/пр | Мастика битумная кровельная горячая | т | -0,005128 -Ф2.р3 | 3641.4 |  |  |  | -18.67
34 | ТЕР12-01-017-05 Приказ Минстроя России от 13.03.15 №171/пр | Устройство выравнивающих стяжек: сборных из плоских асбестоцементных листов (ОП п.1.12.1 При производстве работ на высоте более 15 м, на каждый последующий метр высоты добавлять ОЗП=1,05; ТЗ=1,05) | 100 м2 стяжки | 0,5342 (106,84*0,5) / 100 | 5512.24 | 326.76 | 49.21 | 3.79 | 2944.64 | 174.56 | 26.29 | 2.02 | 25.872 | 13.82 | 0.24 | 0.13
35 | ТСЭМ-121011 Приказ Минстроя России от 13.03.15 №171/пр | Котлы битумные: передвижные 400 л | маш.-ч | -0,21 -Ф10.р2 | 42.14 |  | 42.14 |  | -8.85 |  | -8.85
36 | ТССЦ-101-0237 Приказ Минстроя России от 13.03.15 №171/пр | Гудрон (полугудрон) | т | -0,07372 -Ф10.р3 | 1805.22 |  |  |  | -133.08
37 | ТССЦ-101-0594 Приказ Минстроя России от 13.03.15 №171/пр | Мастика битумная кровельная горячая | т | -0,025642 -Ф10.р1 | 3641.4 |  |  |  | -93.37
38 | ТССЦ-113-2232 Приказ Минстроя России от 13.03.15 №171/пр | Праймер битумный эмульсионный ТЕХНОНИКОЛЬ №04 (расход 0,25л/кв.м) | л | 13,355 0,25*53,42 | 7.08 |  |  |  | 94.55
39 | ТЕР12-01-004-04 Приказ Минстроя России от 13.03.15 №171/пр | Устройство примыканий кровель из наплавляемых материалов к стенам и парапетам высотой: до 600 мм без фартуков (ОП п.1.12.1 При производстве работ на высоте более 15 м, на каждый последующий метр высоты добавлять ОЗП=1,05; ТЗ=1,05) | 100 м примыканий | 1,0684 106,84 / 100 | 13566.07 | 482.34 | 208.19 | 13.51 | 14493.99 | 515.33 | 222.43 | 14.43 | 37.275 | 39.82 | 0.71 | 0.76
40 | ТССЦ-101-1961 Приказ Минстроя России от 13.03.15 №171/пр | Изопласт: К ЭКП-4,5 | м2 | -269,2368 -Ф12.р1 | 48.55 |  |  |  | -13071.45
41 | ТССЦ-101-3380 Приказ Минстроя России от 13.03.15 №171/пр | Унифлекс: ЭПП | м2 | 148.0802 | 31 |  |  |  | 4590.49
42 | ТССЦ-101-3360 Приказ Минстроя России от 13.03.15 №171/пр | Унифлекс: ЭКП-4,5, сланец серый | м2 | 121.1566 | 29.59 |  |  |  | 3585.02
43 | ТЕР12-01-002-09 Приказ Минстроя России от 13.03.15 №171/пр | Устройство кровель плоских из наплавляемых материалов: в два слоя (ОП п.1.12.1 При производстве работ на высоте более 15 м, на каждый последующий метр высоты добавлять ОЗП=1,05; ТЗ=1,05) | 100 м2 кровли | 7,026 702,6 / 100 | 10873.02 | 199.78 | 74.65 | 3.81 | 76393.84 | 1403.65 | 524.49 | 26.77 | 15.078 | 105.94 | 0.2 | 1.41
44 | ТССЦ-101-1961 Приказ Минстроя России от 13.03.15 №171/пр | Изопласт: К ЭКП-4,5 | м2 | -800,964 -Ф13.р1 | 48.55 |  |  |  | -38886.8
45 | ТССЦ-101-1962 Приказ Минстроя России от 13.03.15 №171/пр | Изопласт: П ЭПП-4,0 | м2 | -815,016 -Ф13.р2 | 41.29 |  |  |  | -33652.01
46 | ТССЦ-101-3360 Приказ Минстроя России от 13.03.15 №171/пр | Унифлекс: ЭКП-4,5, сланец серый | м2 | 800.964 | 29.59 |  |  |  | 23700.52
47 | ТССЦ-101-3380 Приказ Минстроя России от 13.03.15 №171/пр | Унифлекс: ЭПП | м2 | 815.016 | 31 |  |  |  | 25265.5
48 | ТЕР13-06-003-01 Приказ Минстроя России от 13.03.15 №171/пр | Очистка поверхности щетками | 1 м2 очищаемой поверхности | 33 | 10.81 | 10.81 |  |  | 356.73 | 356.73 |  |  | 0.9 | 29.7
49 | ТЕР13-06-004-01 Приказ Минстроя России от 13.03.15 №171/пр | Обеспыливание поверхности | 1 м2 обеспыливаемой поверхности | 33 | 2.59 | 1.2 | 1.39 |  | 85.47 | 39.6 | 45.87 |  | 0.1 | 3.3
50 | ТЕР13-07-001-02 Приказ Минстроя России от 13.03.15 №171/пр применительно | Обезжиривание поверхностей: уайт-спиритом | 100 м2 обезжириваемой поверхности | 0,33 33 / 100 | 353.76 | 111.87 | 2.97 | 0.14 | 116.74 | 36.92 | 0.98 | 0.05 | 9.08 | 3 | 0.01
51 | ТЕР13-03-002-01 Приказ Минстроя России от 13.03.15 №171/пр | Огрунтовка металлических поверхностей за один раз: грунтовкой ХС-068 | 100 м2 окрашиваемой поверхности | 0,33 33 / 100 | 444.08 | 60.45 | 11.24 | 0.14 | 146.55 | 19.95 | 3.71 | 0.05 | 3.92 | 1.29 | 0.01
52 | ТЕРр62-29-2 Приказ Минстроя России от 13.03.15 №171/пр | Окраска масляными составами ранее окрашенных больших металлических поверхностей (кроме крыш): за два раза | 100 м2 окрашиваемой поверхности | 0,33 33 / 100 | 687.78 | 230.63 | 1.09 |  | 226.97 | 76.11 | 0.36 |  | 18.72 | 6.18
Итого по разделу 1 Кровля в осях А-Д/32-37 | [8 empty] | 386891.01 |  |  |  |  | 4095.45 |  | 117.52
Раздел 2. Фасад
53 | ТЕР15-05-012-02 Приказ Минстроя России от 13.03.15 №171/пр | Остекление деревянных переплетов промышленных зданий стеклом: оконным, установленных без коробок | 100 м2 площади оконных проемов по наружному обводу коробок | 6,48 648 / 100 | 3916.84 | 373.27 | 71.18 | 3.43 | 25381.12 | 2418.79 | 461.25 | 22.23 | 31.08 | 201.4 | 0.18 | 1.17
54 | ТСЭМ-020129 Приказ Минстроя России от 13.03.15 №171/пр | Краны башенные при работе на других видах строительства: 8 т | маш.-ч | -1,17 -Ф4.р4 | 255.96 |  | 255.96 | 19.03 | -299.47 |  | -299.47 | -22.27
55 | ТССЦ-101-0627 Приказ Минстроя России от 13.03.15 №171/пр | Олифа комбинированная, марки: К-2 | т | -0,014904 -Ф4.р3 | 18743.6 |  |  |  | -279.35
56 | ТССЦ-101-1848 Приказ Минстроя России от 13.03.15 №171/пр | Замазка силикатная | кг | -226,8 -Ф4.р2 | 44.89 |  |  |  | -10181.05
57 | ТССЦ-101-1245 Приказ Минстроя России от 13.03.15 №171/пр | Стекло листовое площадью до 1,0 м2, 1 группы, толщиной 3 мм, марки: М5 | м2 | -498,96 -Ф4.р1 | 24.04 |  |  |  | -11995
58 | ТССЦ-101-4499 Приказ Минстроя России от 13.03.15 №171/пр | Поликарбонат сотовый толщиной: 4 мм прозрачный | м2 | 648 | 59.76 |  |  |  | 38724.48
59 | ТССЦ-101-1845 Приказ Минстроя России от 13.03.15 №171/пр | Винты самонарезающие: с уплотнительной прокладкой 4,8х35 мм | шт. | 5184 8*648 | 0.21 |  |  |  | 1088.64
60 | ТСЭМ-031004 Приказ Минстроя России от 13.03.15 №171/пр | Автогидроподъемники высотой подъема: 28 м | маш.-ч | 80 | 251.06 |  | 251.06 | 19.03 | 20084.8 |  | 20084.8 | 1522.4
Итого по разделу 2 Фасад | [8 empty] | 69891.95 |  |  |  |  | 231.61 |  | 1.46
Раздел 3. Прочие работы
61 | ТССЦпг-01-01-01-043 Приказ Минстроя России от 13.03.15 №171/пр | Погрузочные работы при автомобильных перевозках: мусора строительного с погрузкой экскаваторами емкостью ковша до 0,5 м3 | 1 т груза | 136,48 28,771+37,941+56,208+13,560 | 4.6 |  | 4.6 |  | 627.81 |  | 627.81
62 | ТССЦпг-03-21-01-018 Приказ Минстроя России от 13.03.15 №171/пр | Перевозка грузов автомобилями-самосвалами грузоподъемностью 10 т, работающих вне карьера, на расстояние: до 18 км I класс груза | 1 т груза | 136.48 | 17.82 |  | 17.82 |  | 2432.07 |  | 2432.07
Итого по разделу 3 Прочие работы | [8 empty] | 3059.88
ИТОГИ ПО СМЕТЕ:
Итого прямые затраты по смете в базисных ценах | [8 empty] | 354471.09 | 46853.26 | 47072.99 | 3024.12 |  | 3840.93 |  | 95.18
Итого прямые затраты по смете с учетом коэффициентов к итогам | [8 empty] | 366171.92 | 52890.71 | 52736.37 | 3399.55 |  | 4327.06 |  | 118.98
В том числе, справочно:
Приказ от 04.09.2019 № 507/пр п.6.7.1 При применении сметных норм, включенных в сборники ГЭСН (аналогичные технологическим процессам в новом строительстве, в том числе по возведению новых конструктивных элементов) ОЗП=1,15; ЭМ=1,25; ЗПМ=1,25; ТЗ=1,15; ТЗМ=1,25 (Поз. 2-4, 8-13, 20-22, 25-47, 6, 48-51, 14-19, 23-24, 53-57) | [8 empty] | 11700.83 | 6037.45 | 5663.38 | 375.43 |  | 486.1305 |  | 23.795
Накладные расходы | [8 empty] | 57082.26
В том числе, справочно:
90% ФОТ (от 76,11) (Поз. 52) | [8 empty] | 68.5
91% ФОТ (от 8030,16) (Поз. 1, 5, 60) | [8 empty] | 7307.45
94% ФОТ (от 1490,9) (Поз. 6, 48-51) | [8 empty] | 1401.45
97% ФОТ (от 20141,97) (Поз. 14-19) | [8 empty] | 19537.71
100% ФОТ (от 2781,56) (Поз. 53-57) | [8 empty] | 2781.56
103% ФОТ (от 19,74) (Поз. 7) | [8 empty] | 20.33
109% ФОТ (от 23100,15) (Поз. 2-4, 8-13, 20-22, 25-47) | [8 empty] | 25179.16
121% ФОТ (от 649,67) (Поз. 23-24) | [8 empty] | 786.1
Сметная прибыль | [8 empty] | 36588.67
В том числе, справочно:
65% ФОТ (от 56290,26) (Поз. 1, 5, 60, 2-4, 8-13, 20-22, 25-47, 6, 48-51, 7, 14-19, 23-24, 52-57) | [8 empty] | 36588.67
Итоги по смете:
Работы по реконструкции зданий и сооружений: разборка отдельных конструктивных элементов здания (сооружения), а также зданий (сооружений) в целом | [8 empty] | 40393.21 |  |  |  |  | 592.15
Кровли | [8 empty] | 255135.69 |  |  |  |  | 1784.78 |  | 117.28
Защита строительных конструкций и оборудования от коррозии | [8 empty] | 5347 |  |  |  |  | 123.68
Работы по реконструкции зданий и сооружений: усиление и замена существующих конструкций, возведение отдельных конструктивных элементов | [8 empty] | 95.23 |  |  |  |  | 1.73
Теплоизоляционные работы | [8 empty] | 102043.2 |  |  |  |  | 1538.73
Сантехнические работы - внутренние (трубопроводы, водопровод, канализация, отопление, газоснабжение, вентиляция и кондиционирование воздуха) | [8 empty] | 5991.49 |  |  |  |  | 48.2 |  | 0.24
Малярные работы (ремонтно-строительные) | [8 empty] | 344.94 |  |  |  |  | 6.18
Отделочные работы | [8 empty] | 7619.09 |  |  |  |  | 231.61 |  | 1.46
Фундаменты (ремонтно-строительные) | [8 empty] | 39813.12
Перевозка грузов (грунт, мусор и подобное) | [8 empty] | 3059.88
Итого | [8 empty] | 459842.85 |  |  |  |  | 4327.06 |  | 118.98
В том числе:
Материалы | [8 empty] | 260544.84
Машины и механизмы | [8 empty] | 52736.37
ФОТ | [8 empty] | 56290.26
Накладные расходы | [8 empty] | 57082.26
Сметная прибыль | [8 empty] | 36588.67
НДС 20% | [8 empty] | 91968.57
ВСЕГО по смете | [8 empty] | 551811.42 |  |  |  |  | 4327.06 |  | 118.98
Составил: ___________________________инженер-сметчик О.В. Касьянова
(должность, подпись, расшифровка)